## Feuil1
FEUILLE DE PESEE
APM30
Numéro de série : | 33 |  | Immatriculation : | F-HFRM
Visa : |  |  | Date : | 2026-07-30
Mise à niveau : inclinaison à piquer de 6,25° mesurée sur le rail de verrière
Référence : plan vertical perpendiculaire à l'axe de symétrie de l'avion et passant par le bord d'attaque de l'aile à 1,96 m de l'axe de symétrie de l'avion.
Corde Moyenne Aérodynamique : située à 1,96 m de l'axe de symétrie de l'avion, elle mesure 1,105 m.
RESULTATS DES MESURES
Distances (en m) : | d : | 0.53
| D : | 1.427
Masses à vide (en kg) : |  | Masse lue | Tare | Masse nette
| Roue gauche : | 166 | 0 | 166
| Roue droite : | 165.3 | 0 | 165.3
| Roue avant : ('m') | 114.1 | 0 | 114.1
|  |  | Masse totale ('M') : | 445.4
Centrage sans lest : |  | X = d - [ ( m x D ) / M ] = | 0.16444
Centrage obtenu avec lest : |  | masse | Bras levier | moment
| Avion vide : | 445.4 | 0.16444 | 73.2413
| Pilote et copilote : | 180 | 0.202 | 36.36
| Pilote et copilote : | 0 | 0.226 | 0
| Passager arrière : | 77 | 1.033 | 79.541
| 23.76 | 33 | 0.76976 | 25.402
| Bagages : | 0 | 1.02 | 0
| Avion lesté : | 735.4 | 0.29174 | 214.5443
| Centrage en % de la CMA : |  | 26.4%
| 502.36 | 15%
| 695.36 | 16.69%
| 736 | 19.02%
| 736 | 26.5%
| 430 | 26.5%
| 430 | 15%
| 502.36 | 15%
Masse maximale autorisée : 736 kg
INVENTAIRE DES EQUIPEMENTS APM30 n° 33 Immatriculation : F-HFRM
Designation | Marque | Type | N° série | En place ?
Harnais | SCROTH | SL10 | 13/11 | 3
Anémomètre | AIR SPEED | EA5171 | T 34072 | 1
Altimètre | M.C.I. | 5934 PM3 A84 | 212282 | 1
Variomètre | WINTER | 5 VM 5162 | 62397 | 1
Compas | AIRPATH | C2400 L4T | AA 2478 | 1
Bille, bille aiguille | MCI | 1394T100 | C13 10317 | 1
Horizon | SIGMA TEK | 5000 M 1 | T 102716 G | 1
Directionnel | SIGMA TEK | 4000 B 30 | T 79022 Q | 1
Montre | STROTEK | AT 420 100 | 66854 | 1
VHF - VOR | GARMIN | SL30
GPS | GARMIN | GNS 430 | 23433907 | 1
Transpondeur | BECKER | BXP64 01 2 | 2253 | 1
Alticodeur | BECKER | BE 6400 | 1422 | 1
Boite de mélange ou intercom | GARMIN | GMA 340 | 96293883 | 1
Indicateur VOR | GARMIN | GI 106 A | F 08 10441 | 1
Indicateur GPS
Casques, micros | SENNHEISER |  | SANS | 2
Batterie | YUASA | 12V | SANS | 1
Hélice | EVRA | 164/152/116 | 16 | 1
Divers
Date : | 2014-02-05
Visa :